## 1. Расчёт
Начальные данные |  |  | Определение основных характеристик
H | 90 | (км) | Расстояние до объекта l |  | 102.9563 | (км) | 102956.3014 | (м)
D1 | 50 | (км)
D2 | 8 | (км) | Угловой размер ѱ' |  | 0.004 | (рад)
Dmin | 50 | (м) |  |  | 13'45'' | (мин. и сек.)
L | 270 | (мм) | Угловой размер ѱ |  | 0.00048564 | (рад)
D' | 5 | (мм) | Видимое увеличение ¦Гт¦ |  | 8.2365
|  |  | Округленное вид. увел. ¦Гт¦ |  | 8
|  |  | Вид. увел. с минусом -Гт |  | -8
|  |  | tgω |  | 0.077703 | (рад)
|  |  | Угловое поле в простр. предметов 2ω |  | 8.9041 | (град) | Внимание! Число слева только в градусах, без минут (как в методичке)!
|  |  | Округленное угл. поле 2ω |  | 9 | (град)
Габаритный расчет
1. Определение углового поля окуляра
|  |  | tgω' |  | 0.62162 | (рад)
|  |  | Угловое поле окуляра 2ω' |  | 71.2327 | (град) | Внимание! Число слева только в градусах, без минут (как в методичке)!
2. Определение фокусного расстояния окуляра
|  |  | Фокусное расстояние окуляра f'ок |  | 30 | (мм)
3. Определение фокусного расстояния объектива
|  |  | Фокусное расстояние объектива f'об |  | 240 | (мм)
4. Вычисление диаметра входного зрачка
|  |  | Диаметр входного зрачка D |  | 40 | (мм)
5. Габаритный расчет призмы
|  |  | Угол к горизонту ϴ |  | 1.0637 | (рад)
[5 empty] | 60.9454 | (град) | Внимание! Число слева только в градусах, без минут (как в методичке)!
|  |  | Число перед Dпр в а призмы |  | 1 |  | Примеры призм для расчета можно найти на втором листе этого файла.
|  |  | Число перед Dпр в c призмы |  | 2
|  |  | Число перед Dпр в h призмы |  | 1.094
|  |  | Число перед Dпр в d призмы |  | 2.646
|  |  | Расстояние от фок. плоск. окуляра до призмы |  | для 1 дптр | -0.9 | (мм)
[5 empty] | для 10 дптр | -9 | (мм)
[5 empty] | для 20 дптр | -18 | (мм)
|  |  | Расстояние от фок. плоск. окуляра до призмы |  | 14 | -12.6 | (мм) | Здесь надо выбрать число дптр между 10 и 20 (в методичке, например, 14).
[5 empty] | 12.6 | (мм)
|  |  | h1 |  | 20 | (мм)
|  |  | tgσ2 |  | 0.083333 |  | Ф1 (оптическая сила компонента 1) - это дробь, в числителе которой 1, а в знаменателе фокусн. расст. объектива.
|  |  | Коэф. виньетирования kω | kω | 0.5 |  | Хз откуда берем коэф. виньетирования, но в методичке 0,5.
|  |  | m1 |  | 10 | (мм)
|  |  | tgω2 |  | -0.036036
|  |  | Диаметр отверстия на вх. грани призмы D'2 |  |  | 36.3893 | (мм)
|  |  | s' |  | -504.8987 | (мм)
|  |  | Показатель преломления ne | ne | 1.5183 |  | Выбираем в зависимости от стекла призмы, которые можно найти на третьем листе этого файла (в методичке К8).
|  |  | D'1 |  | 2.9596 | (мм)
|  |  | D''1 |  | 32.3287 | (мм)
|  |  | Наибольшее из расчитанных диаметров D | D'1 или D''1 или D'2 | 36.3893 | (мм) |  |  | D'1 | D''1 | D'2
[9 empty] | 2.9596 | 32.3287 | 36.3893
|  |  | На фаску | 3-4 мм | 3.16 | (мм)
|  |  | Dпр |  | 39.5493 | (мм)
|  |  | а призмы |  | 39.5493 | (мм)
|  |  | c призмы |  | 79.0985 | (мм)
|  |  | h призмы |  | 43.2669 | (мм)
|  |  | d призмы |  | 104.6474 | (мм)
|  |  | e1 |  | 158.476 | (мм)
6. Определение диаметра полевой диафрагмы
|  |  | Диаметр полевой диафрагмы Dп.д. |  | 37.2974 | (мм)
7. Выбор окуляра
|  |  | Фокусное расстояние по каталогу f'кат |  | 21 | (мм) | Выбираем окуляр, наиболее нам близкий по угловому полю.
|  |  | Коэф. пересчета kf' |  | 1.4286 | (мм)
|  |  | SF |  | -13.004 | (мм) | Рассчитываем данные для выбранного окуляра в Опале.
|  |  | S'F' |  | 20.122 | (мм)
|  |  | f'ок |  | 29.926 | (мм)
|  |  | S'P' |  | 23.8535 | (мм)
|  |  | SP в обратном ходе |  | -23.8535 | (мм)
|  |  | S'F' в обратном ходе |  | 13.004 | (мм)
|  |  | SF в обратном ходе |  | -20.122 | (мм)
|  |  | Толщина воздушного промежутка d8 |  | 25.604 | (мм)
Расчёт требуемых значений аберраций объектива
|  |  | Прод. сфер. аберр. для края зрачка ∆s' |  | -0.10333 | (мм)
|  |  | Кома верхняя |  | -0.12363 | (мм)
|  |  | Кома нижняя |  | -0.0163 | (мм)
|  |  | (общая) Мерид. кома для края поля и края зрачка ∆yк' |  | -0.069965 | (мм)
|  |  | Хром. аберрация положения ∆sλ1,λ2' |  | 0.30275 | (мм)
|  |  | Требуемая прод. сфер. аберр. ∆s' |  | 0.10333 | (мм)
|  |  | Требуемая кома ∆yк' |  | -0.069965 | (мм)
|  |  | Требуемая хром. аберр. аоложения ∆sλ1,λ2' |  | -0.30275 | (мм)
Синтез двухлинзового склеенного объектива
|  |  | m | m | 20 | (мм) | Мб я слепой, но я не нашел конкретной формулы для расчета m. Вроде как это половина входного зрачка. Еще его можно найти в опале.
|  |  | Осн. параметр сфер. аберрации P |  | -0.124
|  |  | Осн. параметр комы W |  | -1.4407
|  |  | Осн. хромат. параметр C |  | -0.0012615
|  |  | Параметр P0 ("крон впереди") |  |  |  | -1.9906 | Нам нужен параметр, где ячейка зелёная!
[13 empty] | -1.4407 | 0.1
|  |  | Параметр P0 ("флинт впереди") |  |  |  | -2.3051 | [5 empty] | 0.1
0.2
|  |  | C0 | C0 | -0.002 | [6 empty] | -0.006
-0.004
|  |  | C1 | C1 | 0 | [6 empty] | -0.002
[12 empty] | 0 | -0.002
|  |  | C2 | C2 | 0.002 | [6 empty] | 0.002
0.004
|  |  | Вспомогательный параметр u |  | 0.36927 | [6 empty] | 0.006
|  |  | P0, таб для C0 | P0, таб для C0 | -1.607 |  | Порядок действий такой, как я понимаю: выбираем комбинацию стекол в табличке, берем значения P0,таб для наших C0, C1, C2, вставляем сюда.
|  |  | P0, таб для C1 | P0, таб для C1 | -2.572
|  |  | P0, таб для C2 | P0, таб для C2 | -3.7
|  |  | ΔP00 | ΔP00 | -0.965
|  |  | ΔP01 | ΔP01 | -1.128
|  |  | P0, таб | P0, таб | -1.9444 |  | Основной критерий выбора проверки - близость этого значения к расчитанному ранее. Подробнее на стр. 21 методички.
|  |  | Q0 | Q0 | -5.173 |  | Выбираем значения из таблицы.
|  |  | W0 | W0 | 0.01
|  |  | φ0 | φ0 | 2.446
|  |  | π0 | π0 | 0.715
|  |  | P0 | P0 | -1.934
|  |  | Значение инварианта Аббе Q на поверхн. склейки | Q | -4.3271 |  | Должны быть близки по значению.
|  |  | Проверочное значение инв. Аббе Q на поверхн. склейки | Q | -4.3075
|  |  | n2 | n2 | 1.5857 |  | Берём значения из таблицы.
|  |  | n3 | n3 | 1.7462
|  |  | v2 | v2 | 46.154
|  |  | v3 | v3 | 27.948
|  |  | nF' - nC' 1 | nF' - nC' 1 | 0.01271
|  |  | nF' - nC' 2 | nF' - nC' 2 | 0.02669
|  |  | α1 | α1 | 0 |  | Всегда 0 по условиям нормировки.
|  |  | α2 |  | 0.85497
|  |  | α3 |  | 0.60529
|  |  | α4 | α4 | 1 |  | Всегда 1 по условиям нормировки.
|  |  | r01 |  | 103.6843 | (мм)
|  |  | r02 |  | -128.9296 | (мм)
|  |  | r03 |  | 3143.9524 | (мм)
|  |  | ρ1 |  | 2.3147
|  |  | ρ2 |  | -1.8615
|  |  | ρ3 |  | 0.076337
|  |  | Проверочное r01 |  | 103.6843 | (мм) | Должны быть близки к расчитанным.
|  |  | Проверочное r02 |  | -128.9296 | (мм)
|  |  | Проверочное r03 |  | 3143.9524 | (мм)
|  |  | Толщина линзы по краю d0 | d0 | 2 | (мм) | Смотрим по табличке на с.24. Я бы автоматизировал но ЕСЛИ в экселе это пиздец.
|  |  | Толщина положительной линзы d1 |  | 7 | (мм)
|  |  | Мин. и макс. толщина отрицательной линзы d2 | d2 | если 0,08*D | 3.2 | (мм) | Выбираем число между этими двумя значениями.
[5 empty] | если 0,15*D | 6 | (мм)
|  |  | Толщина отрицательной линзы d2 | d2 | 4 | (мм)
|  |  | h1 |  | 240 | (мм)
|  |  | h2 |  | 234.0152 | (мм)
|  |  | h3 |  | 231.594 | (мм)
|  |  | r1 |  | 103.6843 | (мм)
|  |  | r2 |  | -125.7145 | (мм)
|  |  | r3 |  | 3033.8357 | (мм)
|  |  | Округлённое r1 | r1 |  | (мм) | Округленные значения в соотв. с ГОСТ 1807-75 (с.25 в методе).
|  |  | Округлённое r2 | r2 |  | (мм)
|  |  | Округлённое r3 | r3 |  | (мм)
Оценка качества изображ. опт. системы призм. монокуляра
|  |  | S'F',об | S'F',об | 231.208 | (мм) | Из Опала, как я понимаю.
|  |  | d | d | 105.84 | (мм)
|  |  | n | n | 1.5183
|  |  | Расстояние d3 |  | 148.8985 | (мм)
ѱ'=1/250
ѱ=𝐷𝑚𝑖𝑛/𝑙
l=√(𝐻^2+〖𝐷1〗^2 " " )
|Гт|=ѱ′/ѱ
|Гт|=ѱ′/ѱ
−Гт=ѱ′/ѱ
t𝑔𝜔=𝐷2/𝑙
2𝜔=2𝑡𝑔𝜔
2𝜔=2𝑡𝑔𝜔
'
𝑡𝑔𝜔' =Гт∗𝑡𝑔𝜔
2𝜔′=2𝑡𝑔𝜔′
f^′ ок=𝐿/(1−Гт)
𝑓'об=−Гт∗𝑓'ок
𝐷=|Гт|∗𝐷′
"ϴ"=𝑎𝑟𝑐𝑡𝑔 𝐻/𝐷1
"a"=ЧИСЛО∗𝐷_пр
"c"=ЧИСЛО∗𝐷_пр
"h"=ЧИСЛО∗𝐷_пр
"d"=ЧИСЛО∗𝐷_пр
𝑒 ̅_2
𝑒 ̅_2=(−〖𝑓^′〗_ок^2△)/1000
𝑒 ̅_2
𝑒 ̅_2=(−〖𝑓^′〗_ок^2△)/1000
𝑒_2
𝑒_2=〖−𝑒 ̅〗_2
𝑚_1=(𝑘_𝜔∗𝐷)/2
ℎ_1=𝐷/2
𝑡𝑔𝜎_2=ℎ_1∗Ф_1
𝑡𝑔𝜔_2=𝑡𝑔𝜔_1+〖𝑚_1 Ф〗_1
〖𝐷′〗_2=2(𝑒_2 𝑡𝑔𝜔_2−〖𝑓^′〗_об 𝑡𝑔𝜔_1)
𝑠′=〖𝐷′〗_2/(2𝑡𝑔𝜔_2 )
〖𝐷′〗_1=(2𝑛_𝑒 𝑒_2 𝑡𝑔𝜎_2)/(𝑛_𝑒−2𝑘𝑡𝑔𝜎_2 )
〖𝐷′′〗_1=(2𝑛_𝑒 𝑠′𝑡𝑔𝜔_2)/(𝑛_𝑒−2𝑘𝑡𝑔𝜔_2 )
"a"=ЧИСЛО∗𝐷_пр
"c"=ЧИСЛО∗𝐷_пр
"h"=ЧИСЛО∗𝐷_пр
"d"=ЧИСЛО∗𝐷_пр
𝐷_пр=𝐷_наиб+фаска
𝑒_1=𝑓_об^′−𝑒_2−𝑑/𝑛_𝑒
𝐷_(п.д.)=−2𝑓_об^′ 𝑡𝑔𝜔_1
𝑓_кат^′
𝑘_𝑓′=(𝑓_ок^′)/(𝑓_кат^′ )
𝑆_𝑃′^′=(𝑓_ок^′ )^2/(𝑓_об^′ )+𝑆_𝐹′^′
𝑆_𝐹^′
𝑆_𝐹′^′
𝑓_ок^′
〖〖обр 𝑆〗_𝑃=−𝑆〗_𝑃′^′
〖обр 𝑆〗_𝐹′^′=−𝑆_𝐹
〖обр 𝑆_𝐹=−𝑆〗_𝐹′^′
𝑑_8=обр 𝑆_𝐹′^′+𝑒_2
∆𝑠′
∆𝑦_(+𝑚)′
∆𝑦_(−𝑚)′
∆𝑦_к^′=𝑘_𝜔 (∆𝑦_(+𝑚)′+∆𝑦_(−𝑚)′)
∆𝑠_(𝜆1,𝜆2)′
−∆𝑠′
∆𝑦_к^′
−∆𝑠_(𝜆1,𝜆2)′
𝑃=−(2∆𝑠_об^′ 𝑓′)/𝑚^2
𝑊=−(2𝑓^′ ∆𝑦_к′)/(3𝑚_1^2 𝑡𝑔𝜔_1 )
𝐶=(∆𝑠_(𝜆1,𝜆2)^′)/𝑓′
𝑃_0=(𝑃−0,84(𝑊−0,08)^2)/(1−0,022(𝑊−0,08)+0,002(𝑊−0,08)^2 )
𝑃_0=(𝑃−0,84(𝑊−0,21)^2)/(1−0,025(𝑊−0,21)+0,002(𝑊−0,21)^2 )
𝑢=(𝐶−𝐶_0)/(𝐶_1−𝐶_0 )
𝛼_2=(1−1/𝑛_2 )𝑄+𝜑_0
𝛼_2=(1−1/𝑛_3 )𝑄+𝜑_0
〖𝑟0〗_𝑘=(𝛿𝑛_𝑘)/(𝛿(𝑛_𝑘 𝛼_𝑘)) 𝑓_об^′
〖𝑟0〗_𝑘=(𝛿𝑛_𝑘)/(𝛿(𝑛_𝑘 𝛼_𝑘)) 𝑓_об^′
〖𝑟0〗_𝑘=(𝛿𝑛_𝑘)/(𝛿(𝑛_𝑘 𝛼_𝑘)) 𝑓_об^′
〖𝑟0〗_𝑘=(𝑓_об^′)/𝜌_𝑘
𝜌_1=𝑄+𝜑_0/(1−𝜇_2 )
𝜌_2=𝑄+𝜑_0
𝜌_1=𝑄+(𝜑_0−𝜇_3)/(1−𝜇_3 )
〖𝑟0〗_𝑘=(𝑓_об^′)/𝜌_𝑘
〖𝑟0〗_𝑘=(𝑓_об^′)/𝜌_𝑘
𝑑_1=0,75∗𝐷^2/(𝑓_ок^′ )+𝑑_0
ℎ_1=𝑓_об^′
ℎ_2=ℎ_1−𝛼_2 𝑑_1
ℎ_3=ℎ_2−𝛼_3 𝑑_2
𝑟_𝑘=𝑟0_𝑘 ℎ_𝑘/〖𝑓′〗_об
𝑟_𝑘=𝑟0_𝑘 ℎ_𝑘/〖𝑓′〗_об
𝑟_𝑘=𝑟0_𝑘 ℎ_𝑘/〖𝑓′〗_об
𝑑_3=𝑆_(𝐹^′,об)^′−𝑑/𝑛−𝑒_2

## 2. Примеры призм
АКР-60 (из методички) |  |  | АКР-45
|  | 1 |  | 1
|  | 2 |  | 2.613
|  | 1.094 |  | 1.143
|  | 2.646 |  | 3.558
АКР-90
1
1.414
1.732
1.732